## 综合布线 (强电)
货物名称 | 具体要求 | 数量 | 单位 | 预算 单价 (元) | 经销商报价
空调安装 | 16台柜式空调(其中2台风管机)布线、安装、固定、调试（室内外机安装、抽真空、补充制冷剂、空调专用回路、2台风管机管路补齐等）,确保正常使用。 | 16 | 台 | 700
教室布线 | 1、各种线从教室墙面走地面槽板至台式电脑桌。 2、提供≤1.5米的10号加厚PVC弧形线槽、膨胀螺丝、墙钉、线卡。 3、以上均不含主材（电线、排插、插座、网线） | 70 | 点 | 65
机房强电综合布线施工服务 | 根据室内环境和设备使用情况，强电线槽与弱电线槽‌平行间距≥200mm‌，交叉时垂直分离。 1、八个机房内部强电敷设（从室内配电柜上布线到各个机位），确保488台电脑都可以正常用电。(提供U型或弧形不锈钢槽板和固定螺丝等材料） 2、提供必要的辅材（选用合适的U型或弧形不锈钢槽板、膨胀螺丝、电工胶布、护套等）。 3、以上均不含主材（电线、排插、插座、网线） 4、施工要求：布线整齐美观，走线安全、确保用电安全，机房地面主线需套护套后走U型不锈钢，教室地面采用PVC高强度槽板，避免线路裸露和踩踏，正常保护接地。三相平衡：机房内61台电脑和空调、照明等设备，应该平均分配到三相（A, B, C相）上，避免单路负载过重，导致潜在风险。本项目为交钥匙工程。 | 488 | 点 | 75
电源线1 | 国标3芯6平方，C级阻燃（5P空调线） | 200 | 米 | 28
电源线2 | 4平方BV线（红、黄、蓝）,品牌：正泰、德力西、赣昌等国标品牌 | 2400 | 米 | 5
电源线3 | 三芯护套线BVVB3*2.5；正泰、德力西、赣昌等国标品牌 | 800 | 米 | 9
无接线板 | 6位公牛无线接线板，带总控开关插座GN-109K-五孔*6位 | 160 | 个 | 42
有线插线板 | 公牛插座 带保护门/新国标插座/排插【4位】总控1.8米 GN-B5040 | 77 | 个 | 36
有线插线板 | 公牛插座 带保护门/新国标插座/排插【4位】分控1.8米(新国标防过载)B5043 | 10 | 个 | 45
漫步者r18T | 漫步者（EDIFIER）R18T 2.0声道木质音箱(教室、机房、实训室) | 77 | 台 | 100
24口千兆交换 华三S26GF-U | 固定端口：24个10/100/1000Base-T电口、2个1000Base-XSFP端口、交换容量：52Gbps、转发能力:38.7Mpps、模式切换:“标准交换 网络克隆 汇聚上联 端囗隔离”、MAC表:8K | 6 | 台 | 510